## 习水县职校良村校区监控项目
产品报价单
价格明细清单
序号 | 产品类别 | 商品名称 | 品牌 | 型号 | 参数 | 数量 | 单价 | 小计 | 图片
1 | 轻智能警戒机 | 网络摄像机 | 海康威视 | DS-2CD2T47DQ-L | 具有400万像素 CMOS传感器。 ★★白天或夜晚均可输出彩色视频图像。（公安部检验报告证明） ★具有不小于1/1.8"靶面尺寸。（公安部检验报告证明） ★内置GPU芯片。（公安部检验报告证明） 内置红外与白光补光灯。（公安部检验报告证明） 支持白光报警功能，当报警产生时，可触发联动声音报警和白光闪烁。（公安部检验报告证明） ★同一静止场景相同图像质量下，设备在H.265编码方式时，开启智能编码功能和不开启智能编码相比，码率节约1/2。（公安部检验报告证明） 红外补光距离不小于85米。（公安部检验报告证明） 需支持三码流技术，可同时输出三路码流，主码流最高2560x1440@30fps，第三码流最大2560x1440 @ 30fps，子码流704x576@30fps。（公安部检验报告证明） 在2560x1440 @ 25fps下，清晰度不小于1400TVL。（公安部检验报告证明） 支持H.264、H.265、MJPEG视频编码格式，且具有High Profile编码能力。（公安部检验报告证明） 信噪比不小于55dB。（公安部检验报告证明） 摄像机能够在-30~60摄氏度，湿度小于93%环境下稳定工作。（公安部检验报告证明） 设备与客户端之间用100米网线进行传输，数据包丢包率小于0.1%。（公安部检验报告证明） 不低于IP67防尘防水等级。（公安部检验报告证明） 需支持DC12V供电，且在不小于DC12V±30%范围内变化时可以正常工作。（公安部检验报告证明） 设备工作状态时，支持空气放电8kV，接触放电6kV，通讯端口支持6kV峰值电压。（公安部检验报告证明） | 5 | 1460 | 7300
2 | 轻智能警戒机 | 网络摄像机 | 海康威视 | DS-2CD2346DQ-I | 具有400万像素 CMOS传感器。 ★内置GPU芯片。（公安部检验报告证明） ★内置红外与白光补光灯。（公安部检验报告证明） ★支持白光报警功能，当报警产生时，可触发联动白光闪烁。（公安部检验报告证明） 最低照度彩色：0.001 lx ，灰度等级不小于11级。（公安部检验报告证明） 白光补光距离不小于15米。（公安部检验报告证明） 需支持双码流技术，主码流最高2688x1520@25fps，子码流704x576@25fps。 在2688x1520 @ 30fps下，清晰度不小于1500TVL。 支持H.264、H.265视频编码格式，且具有High Profile编码能力。（公安部检验报告证明） 需具备区域入侵检测、越界检测、进入区域、离开区域等功能。（公安部检验报告证明） 需支持DC12V/POE供电。（公安部检验报告证明） | 5 | 1490 | 7450
3 | 轻智能球机 | 智能球型摄像机 | 海康威视 | iDS-2DE7232DQ-A/S1 | 视频输出支持1920×1080@25fps，分辨力不小于1100TVL，红外距离可达300米（以公安部检验报告为准） 支持人脸抓拍功能，可对运动人脸进行检测、跟踪、抓拍，同时支持8个场景下的轮巡人脸抓拍，每个场景的时间可设 支持最低照度可达彩色0.0003Lux，黑白0.0001Lux（以公安部检验报告为准） 支持水平手控速度不小于550°/S，垂直速度不小于120°/S，云台定位精度为±0.1°（以公安部检验报告为准） 水平旋转范围为360°连续旋转，垂直旋转范围为-20°~90° ★★支持快速聚焦功能，设备对监控区域内的移动目标进行跟踪录像，录像通过单帧回放时应能保证每帧画面清晰稳定。（以公安部检验报告为准） 支持300个预置位，可按照所设置的预置位完成不小于8条巡航路径，支持不小于4条模式路径设置，支持预置位视频冻结功能；可实现RS485接口优先或RJ45网络接口优先控制功能（以公安部检验报告为准） 信噪比≥61dB，网络延时不大于100ms（以公安部检验报告为准） 动态范围不小于106dB，照度适应范围不小于138dB，宽动态能力综合得分不小于135（以公安部检验报告为准） 样机与客户端之间用300m五类非屏蔽网线直接连接，网络传输能力满足发送2000个数据包，重复测试3次，每次丢包数不大于1个（以公安部检验报告为准） 具备较强的网络适应能力，在丢包率为30%的网络环境下，仍可正常显示监视画面。（以公安部检验报告为准） 支持智能红外、透雾、强光抑制、电子防抖、数字降噪、防红外过曝功能 支持区域遮盖功能，支持设置不少于24个不规则四边形区域，可设置不同颜色；支持3D定位、断电记忆功能；支持IP地址访问控制功能，支持定时抓拍或报警联动抓图上传ftp功能 球机应具备本机存储功能，支持SD卡热插拔，最大支持256GB。（以公安部检验报告为准） 支持采用H.265、H.264视频编码标准，H.264编码支持Baseline/Main/High Profile，音频编码支持G.711ulaw/G.711alaw/G.726/G.722.1 支持区域入侵、越界入侵、徘徊、物品移除、物品遗留、人员聚集、停车，并联动报警 具备较好的防护性能环境适应性，支持IP67，8kV防浪涌，工作温度范围可达-45℃-70℃ ★具备较好的电源适应性，电压在AC24V±45%或DC24V±45%范围内变化时，设备可正常工作（以公安部检验报告为准） | 5 | 2780 | 13900
4 | DS-VE22XX系列 | 双路服务器 | 海康威视 | DS-VE22S-B（310800757 含系统D-BBD） | 4114(10核2.2GHz)×1/32G DDR4/1TB 7.2K SATA×2（RAID 1）/SAS_HBA/1GbE×2/Win Svr 2016 简中标版/550W(1+1)/2U/16DIMM 2U双路标准机架式服务器 CPU：1颗Xeon® Silver 4114（10核，2.2GHz） 内存：16G*2 DDR4，16根内存插槽，最大支持扩展至2TB内存 硬盘：2块1T 7.2K 3.5寸 SATA硬盘，最高可支持12块3.5寸（兼容2.5寸）热插拔SAS/SATA硬盘 阵列卡：SAS_HBA卡，支持RAID 0/1/10 PCIE扩展：最大可支持6个PCIE扩展插槽 网口：2个千兆电口 其他接口：1个RJ45管理接口，4个USB 3.0接口，1个VGA接口 电源：标配550W（1+1）高效铂金CRPS冗余电源 机箱规格：87.8mm(高)x 448mm(宽)x729.8mm(深) 设备重量：约26KG（含导轨） 操作系统：Microsoft Windows Server 2016 | 1 | 35000 | 35000
5 | IoT-CVR | 网络存储设备 | 海康威视 | DS-A81048S-V2(含平台软件)/6T | ★★≥1颗64位多核处理器，≥8GB内存，内存支持扩展到≥256GB，≥4个千兆网口，内置128GSSD固态硬盘（可以扩展到2个SSD作为缓存盘）。 可接入2T/3T/4T/6T/8T/10TSATA/SAS磁盘，支持磁盘交错启动和漫游，并支持在线热插拔 ★可接入硬盘≥48块，支持SATA和SAS混插，并支持≥12级扩展柜级联扩展； ★应能对视音频、图片及智能分析录像的混合直存，节省存储服务器和图片服务器；8U 48盘位/3个SAS3.0接口/冗余电源(2+1)/48块6T企业级SATA磁盘/64位多核处理器/8GB缓存/4个千兆数据网口/1个千兆管理网口/VRAID2.0/视频、图片、smart直存/网络协议："RTSP/ONVIF/GB/ISCSI"/支持海康威视AI、热成像、全局相机接入和存储 配监控软件平台 | 1 | 154000 | 154000
6 | 硬盘 | 6T | 希捷 |  | 6000G监控专用硬盘 | 25 | 1200 | 30000
7 | 电源适配器 | 电源适配器 | 国产优质 | 国产优质 | 监控系统专用，室外防雨型DC12A/2A | 100 | 40 | 4000
8 | VGA分配器 | VGA分配器 | 绿联 | 绿联 | 1080P高清视频分频，1进2出多屏幕拓展器 | 1 | 300 | 300
9 | 筒型摄像机支架 | 筒型摄像机支架 | 国产优质 | 国产优质 | 筒型摄像机专用支架 | 5 | 30 | 150
10 | 球机摄像机支架 | 球机摄像机支架 | 海康威视 | 海康威视 | 壁装支架/白色/铝合金 | 5 | 100 | 500
11 | 筒型电源适配器装配箱 | 筒型电源适配器装配箱 | 国产优质 | 国产优质 | 监控系统专用，室外防雨型电源适配器装配箱 | 30 | 40 | 1200
12 | 球型电源适配器装配箱 | 球型电源适配器装配箱 | 国产优质 | 国产优质 | 监控系统专用，室外防雨型电源适配器装配箱 | 10 | 80 | 800
13 | 辅材（PVC管、线槽、波纹管等） | 辅材（PVC管、线槽、波纹管等） | 国产优质 | 国产优质 | 定制，有用辅材均为国产一线品牌 | 1 | 3000 | 3000
14 | 监控系统维护 | 监控系统维护 | 优质 | 优质 | 一次性全面维护，确保所有前段设备、传输设备、后台设备和系统均为正常运行： | 197 | 90 | 17730
15 | 广播系统维护 | 广播系统维护 | 优质 | 优质 | 一次性全面维护，确保所有前段设备、传输设备、后台设备和系统均为正常运行： | 70 | 120 | 8400
16 | 系统集成 | 系统集成 | 优质 | 优质 | 一次性全面维护，确保所有前段设备、传输设备、后台设备和系统均为正常运行： | 1 | 16000 | 16000
合计： | [7 empty] | 299730
报价说明：
报价单位：
报价日期：